## Main
Comment | Designator | Footprint | JLCPCB Part #（optional）
0.1uF 16V 10% X7R | C1, C6, C7 | Capacitor_SMD:C_0603_1608Metric | C66501
22uF 25V 20% X5R | C2, C5 | Capacitor_SMD:C_0805_2012Metric | C86816
33nF 50V COG | C3 | Capacitor_SMD:C_1206_3216Metric
10uF 50V 10% X5R | C8, C9 | Capacitor_SMD:C_0805_2012Metric | C440198
D_TVS | D1 | Pixels-dice:DFN | C5210979
LED | D2 | LED_SMD:LED_0603_1608Metric | C125099
250mA 150mR | F1 | Fuse:Fuse_1206_3216Metric | C2977524
USB_C_Receptacle_USB2.0 | J8 | Pixels-dice:USB-C-SMD_10P-P1.00-L6.8-W8.9_V1.1 | C283540
5.1k 1% | R1, R2 | Resistor_SMD:R_0402_1005Metric | C25905
120K 1% | R3 | Resistor_SMD:R_0402_1005Metric | C25750
0.91R | R5 | Resistor_SMD:R_1206_3216Metric | C136987
1k 1% | R6 | Resistor_SMD:R_0402_1005Metric | C11702
XKT520 | U1 | Pixels-dice:SOIC-8_3.9x4.9mm_P1.27mm