## Charger_V18_BOM
Item | Qty | Reference(s) | Value | Part Number | LCSC Part Number | Footprint | Manufacturer | Remark
1 | 3 | C1, C6, C7 | 0.1uF 16V 10% X7R | CL10B104KO8NNNC | C66501 | Capacitor_SMD:C_0603_1608Metric | Samsung Electro-Mechanics
2 | 2 | C2, C5 | 22uF 25V 20% X5R | GRM21BR61E226ME44L | C86816 | Capacitor_SMD:C_0805_2012Metric | Murata | 只贴C2,不贴C5
3 | 1 | C3 | 100nF 50V COG | GRM31C5C1H104JA01L | C97946 | Capacitor_SMD:C_1206_3216Metric | Murata
4 | 1 | C4 | 56nF 50V C0G | GRM31M5C1H563JA01L | C711045 | Capacitor_SMD:C_1206_3216Metric | Murata | 不贴
5 | 1 | C8 | 10uF 50V 10% X5R | GRM21BR61H106KE43L | C440198 | Capacitor_SMD:C_0805_2012Metric | Murata
6 | 1 | D1 | D_TVS | LXES1UTAA1-157 | C5210979 | Pixels-dice:DFN | Murata
7 | 1 | D2 | LED | LTST-C191KRKT | C125099 | LED_SMD:LED_0603_1608Metric | Lite-On
8 | 1 | F1 | 250mA 150mR | BSMD1206-025-33V | C2977524 | Fuse:Fuse_1206_3216Metric | BHFUSE
9 | 1 | J8 | USB_C_Receptacle_USB2.0 | TYPE-C-31-M-17 | C283540 | Pixels-dice:USB-C-SMD_10P-P1.00-L6.8-W8.9 | Korean Hroparts Elec
10 | 2 | R1, R2 | 5.1k 1% | 0402WGF5101TCE | C25905 | Resistor_SMD:R_0402_1005Metric | UNI-ROYAL(Uniroyal Elec)
11 | 1 | R3 | 200K 1% | 0402WGF2003TCE | C25764 | Resistor_SMD:R_0402_1005Metric | UNI-ROYAL(Uniroyal Elec)
12 | 1 | R4 | 1M 1% | 0402WGF1004TCE | C26083 | Resistor_SMD:R_0402_1005Metric | UNI-ROYAL(Uniroyal Elec)
13 | 1 | R5 | 0.3R | RL1206FR-070R3L | C705562 | Resistor_SMD:R_1206_3216Metric | YAGEO
14 | 1 | R6 | 1.5k 1% | 0402WGF1501TCE | C25867 | Resistor_SMD:R_0402_1005Metric | UNI-ROYAL(Uniroyal Elec)
15 | 1 | R7 | 180K 1% | 0402WGF1803TCE | C25760 | Resistor_SMD:R_0402_1005Metric | UNI-ROYAL(Uniroyal Elec)
16 | 1 | U1 | XKT520 |  |  | Pixels-dice:SOIC-8_3.9x4.9mm_P1.27mm
17 | 1 | J1 | TX_Coil |  |  | Pixels-dice:TX Coil |  | 不贴片,手工焊接