## Adapter
Comment | Designator | Footprint | JLCPCB Part #（optional）
LED | D1, D2, D3, D4, D5 | Diode_SMD:D_0603_1608Metric | C72043
Conn_01x14_Female | J1 | Pixels-dice:JUSHUO_FPC_14 | C41302
Conn_02x10_Odd_Even | J2 | Connector_IDC:IDC-Header_2x10_P2.54mm_Vertical
Jumper | JP1 | Connector_PinHeader_2.54mm:PinHeader_1x02_P2.54mm_Vertical | C160332
100 | R1, R2, R3 | Resistor_SMD:R_0603_1608Metric | C22775
120 | R4 | Resistor_SMD:R_0603_1608Metric | C22775
150 | R5 | Resistor_SMD:R_0603_1608Metric | C22775
ME6209 | U1 | Package_TO_SOT_SMD:SOT-89-3 | C236682