## Main
Comment | Designator | Footprint | JLCPCB Part #（optional）
0.1uF 6.3V | C1 | Capacitor_SMD:C_0603_1608Metric | C282519
10uF 6.3V | C2 | Capacitor_SMD:C_0603_1608Metric | C85713
0.22uF 50V 10% | C3 | Capacitor_SMD:C_0805_2012Metric | C5378
10pF 50V 10% | C4 | Capacitor_SMD:C_0603_1608Metric | C1634
0.1uF 50V 10% | C6 | Capacitor_SMD:C_0805_2012Metric | C62912
33pF 50V 10% | C7 | Capacitor_SMD:C_0603_1608Metric | C1663
2.2pF 50V 10% | C8 | Capacitor_SMD:C_0603_1608Metric | C84711
Coil A | J3 | TestPoint:TestPoint_THTPad_D2.0mm_Drill1.0mm
Coil B | J5 | TestPoint:TestPoint_THTPad_D2.0mm_Drill1.0mm
USB_C_Receptacle_USB2.0 | J6 | Pixels-dice:USB-C-SMD_10P-P1.00-L6.8-W8.9 | C283540
YJS2301A | Q1 | Package_TO_SOT_SMD:SOT-23-6 | C699284
NCE6802 | Q2 | Package_TO_SOT_SMD:SOT-23-6 | C502874
5.1k 1% | R1, R2 | Resistor_SMD:R_0603_1608Metric | C23186
10k 1% | R3 | Resistor_SMD:R_0603_1608Metric | C25804
100k 1% | R5 | Resistor_SMD:R_0603_1608Metric | C25803
AP1511B | U1 | Pixels-dice:SOT-26 | C347457
NE551D | U2 | Pixels-dice:SOP-8_3.9x4.9mm_P1.27mm | C707074