## Main
Comment | Designator | Footprint | JLCPCB Part #（optional）
0.1uF 16V | C1 | Capacitor_SMD:C_0402_1005Metric | C361202
10uF 16V | C2 | Capacitor_SMD:C_0805_2012Metric | C89827
100nF 50V NP0 | C3, C4 | Capacitor_SMD:C_1206_3216Metric | C170182
4.7uF 25V 20% | C5, C6 | Capacitor_SMD:C_0805_2012Metric | C1779
82nF 50V 10% | C7 | Capacitor_SMD:C_0805_2012Metric | C107100
D_Schottky | D1 | Diode_SMD:D_SOD-123 | C8598
BAV99S | D2 | Package_TO_SOT_SMD:SOT-363_SC-70-6 | C68987
VBUS | J1 | Pixels-dice:U.FL-R-SMT-1(80) | C88374
LX | J2 | Pixels-dice:U.FL-R-SMT-1(80) | C88374
VD | J3 | Pixels-dice:U.FL-R-SMT-1(80) | C88374
VCC | J4 | Pixels-dice:U.FL-R-SMT-1(80) | C88374
G | J5 | Pixels-dice:U.FL-R-SMT-1(80) | C88374
Coil B | J6 | TestPoint:TestPoint_THTPad_D2.0mm_Drill1.0mm
R1 | J7 | Pixels-dice:U.FL-R-SMT-1(80) | C88374
USB_C_Receptacle_USB2.0 | J8 | Pixels-dice:USB-C-SMD_10P-P1.00-L6.8-W8.9 | C283540
Coil A | J9 | TestPoint:TestPoint_THTPad_D2.0mm_Drill1.0mm
R2 | J10 | Pixels-dice:U.FL-R-SMT-1(80) | C88374
D | J11 | Pixels-dice:U.FL-R-SMT-1(80) | C88374
P1 | J12 | Pixels-dice:U.FL-R-SMT-1(80) | C88374
VIN | J13 | Pixels-dice:U.FL-R-SMT-1(80) | C88374
5V | J14 | Pixels-dice:U.FL-R-SMT-1(80) | C88374
VBAT | J15 | Pixels-dice:U.FL-R-SMT-1(80) | C88374
Conn_01x02 | J16, J20 | Connector_PinHeader_2.54mm:PinHeader_1x02_P2.54mm_Vertical
Conn_01x02 | J17 | Pixels-dice:Hongjie 10100 Connector
Conn_01x03 | J18 | Connector_PinHeader_2.54mm:PinHeader_1x03_P2.54mm_Vertical
P2 | J19 | Pixels-dice:U.FL-R-SMT-1(80) | C88374
3.3uH 1.5A | L1 | Inductor_SMD:L_1008_2520Metric | C370029
COILA | P1 | TestPoint:TestPoint_THTPad_D1.5mm_Drill0.7mm
COILB | P2 | TestPoint:TestPoint_THTPad_D1.5mm_Drill0.7mm
5.1k 1% | R1, R2 | Resistor_SMD:R_0402_1005Metric | C105872
100k 1% | R3 | Resistor_SMD:R_0402_1005Metric | C25741
200k 1% | R4 | Resistor_SMD:R_0603_1608Metric | C25811
84.5k 1% | R5 | Resistor_SMD:R_0603_1608Metric | C403376
6.8k 1% | R6 | Resistor_SMD:R_0402_1005Metric | C25917
33k 1% | R7 | Resistor_SMD:R_0402_1005Metric | C25779
10k 5% | R8 | Resistor_SMD:R_0402_1005Metric | C60490
FP6291 | U1 | Pixels-dice:SOT-23-6 | C18701
XKT335 | U2 | Package_SO:SO-8_3.9x4.9mm_P1.27mm
XKT001 | U3 | Package_TO_SOT_SMD:SOT-23-6
HX6306P502MR | U4 | Pixels-dice:SOT-23 | C296209
MCP73832T-2ACI/OT | U5 | Package_TO_SOT_SMD:SOT-23-5 | C38066
OC | W1 | TestPoint:TestPoint_Pad_1.0x1.0mm
BATT | W2 | TestPoint:TestPoint_Pad_1.0x1.0mm
GND | W3 | TestPoint:TestPoint_Pad_1.0x1.0mm
STAT | W4 | TestPoint:TestPoint_Pad_1.0x1.0mm