## Main
Comment | Designator | Footprint | JLCPCB Part #（optional）
100uF | C1, C2, C3, C4, C5, C6, C7, C8 | Capacitor_Tantalum_SMD:CP_EIA-3528-12_Kemet-T | C126471
LED | D1, D2, D4, D5, D6, D8, D9, D10, D12, D13, D14, D16, D17, D18, D20, D21, D22, D24, D25, D26, D28, D29, D30, D32, D33, D34 | Diode_SMD:D_0603_1608Metric | C72043
D_Zener | D3 | Diode_SMD:D_SMA | C433401
Conn_01x14_Female | J1, J3, J4, J5, J6, J7, J8, J9 | Pixels-dice:JUSHUO_FPC_14 | C41302
Barrel_Jack | J2 | Pixels-dice:BARREL_JACK | C16214
USB_B_Micro | J10 | Pixels-dice:USB_Micro-B_Molex-105017-0001 | C136000
120 | R1 | Resistor_SMD:R_0603_1608Metric | C22775
150 | R2 | Resistor_SMD:R_0603_1608Metric | C22775
100 | R3, R4, R5, R7, R8, R9, R11, R12, R13, R15, R16, R17, R19, R20, R21, R23, R24, R25, R27, R28, R29, R31, R32, R33 | Resistor_SMD:R_0603_1608Metric | C22775
H7650 | U1 | Package_TO_SOT_SMD:SOT-223 | C411047