## Main
Item | Qty | Reference(s) | Value | Footprint | Generic OK | Manufacturer | Manufacturer Part Number
1 | 1 | AE1 | Antenna_Chip | Pixels-dice:CHIP_ANT | NO | Microgate | MGMA3216H2450-A02
2 | 5 | C1, C2, C45, C52, C53 | 4.7uF 6.3V 20% | Capacitor_SMD:C_0603_1608Metric | YES | Murata | GRM188R61A475KE15D
3 | 33 | C3, C4, C10, C11, C15, C19, C23, C27, C31, C35, C39, C40, C41, C42, C43, C47, C49, C50, C55, C59, C60, C61, C62, C63, C64, C65, C66, C67, C68, C69, C70, C71, C72 | 0.1uF 10V 20% | Capacitor_SMD:C_0402_1005Metric | YES | Murata | GRM155R61H104KE19D
4 | 2 | C5, C6 | 8pF 10V 10% | Capacitor_SMD:C_0402_1005Metric | YES | Murata | GRT1555C2A8R0DA02
5 | 1 | C7 | 100pF NP0 10V 5% | Capacitor_SMD:C_0402_1005Metric | YES | Murata | GCM1555C1H101JA16J
6 | 2 | C8, C9 | 0.8pF 10V 5% NP0 | Pixels-dice:0402_RF | YES | Murata | GJM1555C1HR80BB01
7 | 9 | C12, C16, C20, C24, C28, C32, C36, C48, C56 | 47uF 10V 20% | Capacitor_SMD:C_1206_3216Metric | YES | Murata | GRM31CR61A476ME15L
8 | 8 | C13, C17, C21, C25, C29, C33, C37, C57 | 100nF 50V NP0 | Capacitor_SMD:C_1206_3216Metric | NO | Murata | GRM31C5C1H104JA01L
9 | 8 | C14, C18, C22, C26, C30, C34, C38, C58 | 56nF 50V NP0 | Capacitor_SMD:C_1206_3216Metric | NO | Murata | GRM31M5C1H563JA01L
10 | 1 | C44 | 220uF 10V 20% Tantalum | Capacitor_Tantalum_SMD:CP_EIA-3528-21_Kemet-B | YES | AVX | TLJB227M006R0500
11 | 2 | C46, C51 | 22pF 10V 5% | Capacitor_SMD:C_0402_1005Metric | YES | Murata | GCM1555C1H220JA16J
12 | 1 | C54 | 10nF 25V 10% | Capacitor_SMD:C_0402_1005Metric | YES | Murata | GRM155R71H103KA88
14 | 3 | D1, D2, D3 | TX1812Z_2020 | Pixels-dice:TX1812Z_2020 | NO | TCWIN | TC2020RGB-3CJH-TX1812Z5
15 | 1 | D5 | 5.1V 1500mW | Diode_SMD:D_SOD-123 | YES | Born | BZT52C5V1
16 | 1 | F1 | 1500mA <150mR | Fuse:Fuse_1206_3216Metric | YES | Shenzhen JDT Fuse | ASMD1206-150
17 | 1 | J1 | Conn_02x05_Odd_Even | Connector_PinHeader_1.27mm:PinHeader_2x05_P1.27mm_Vertical_SMD | YES | XKB Connectivity | X1270WVS-2x05B-6TV01
21 | 1 | J23 | USB_C_Receptacle_USB2.0 | Pixels-dice:USB-C-SMD_10P-P1.00-L6.8-W8.9 | NO | Korean Hroparts Elec | TYPE-C-31-M-17
22 | 1 | J24 | Conn_01x02 | Connector_JST:JST_EH_S2B-EH_1x02_P2.50mm_Horizontal
24 | 1 | L1 | 10uH 100mA 10% | Inductor_SMD:L_0805_2012Metric | YES | Murata | LQM21FN100M80L
25 | 1 | L2 | 15nH | Inductor_SMD:L_0402_1005Metric | YES | Murata | LQG15HS15NJ02D
26 | 1 | L3 | 1.5nH 5% | Pixels-dice:0402_RF | YES | Murata | LQG15WZ1N5B02D
27 | 1 | L4 | 4.7uH 1.5A 10% | Pixels-dice:SPM6530 | YES | TDK | SPM6530T-4R7M
28 | 1 | L5 | 2.2uH 20mA 10% | Inductor_SMD:L_0805_2012Metric | YES | Murata | LQM21PN2R2MC0
29 | 1 | L6 | 3.9nH 5% | Pixels-dice:0402_RF | YES | Murata | LQG15HS3N9B02D
30 | 1 | P1 | heard4 | Pixels-dice:4x2.54mm_SMD
31 | 1 | R1 | 10k 5% | Resistor_SMD:R_0402_1005Metric | YES | UNI-ROYAL(Uniroyal Elec) | 0402WGF1002TCE
32 | 2 | R2, R18 | 1k 1% | Resistor_SMD:R_0402_1005Metric | YES | UNI-ROYAL(Uniroyal Elec) | 0402WGF1001TCE
33 | 8 | R3, R5, R7, R9, R11, R13, R15, R37 | 200k 1% | Resistor_SMD:R_0402_1005Metric | YES | UNI-ROYAL(Uniroyal Elec) | 0402WGF2003TCE
34 | 8 | R4, R6, R8, R10, R12, R14, R16, R38 | 84.5k 1% | Resistor_SMD:R_0402_1005Metric | YES | UNI-ROYAL(Uniroyal Elec) | 0402WGF8452TCE
35 | 1 | R17 | 470k 1% | Resistor_SMD:R_0402_1005Metric | YES | UNI-ROYAL(Uniroyal Elec) | 0402WGF4703TCE
36 | 3 | R19, R20, R35 | 100k 1% | Resistor_SMD:R_0402_1005Metric | YES | UNI-ROYAL(Uniroyal Elec) | 0402WGF1003TCE
37 | 16 | R21, R25, R28, R32, R39, R43, R44, R48, R49, R53, R54, R58, R59, R63, R64, R68 | 100k 0.1% | Resistor_SMD:R_0402_1005Metric | NO | UNI-ROYAL(Uniroyal Elec) | TC0225B1003TCC
38 | 16 | R22, R24, R29, R31, R40, R42, R45, R47, R50, R52, R55, R57, R60, R62, R65, R67 | 2k 0.1% | Resistor_SMD:R_0402_1005Metric | YES | YAGEO | RT0402BRD072KL
39 | 8 | R23, R30, R41, R46, R51, R56, R61, R66 | 100mR 0.5W 1% | Resistor_SMD:R_2010_5025Metric | NO | YAGEO | RL2010FK-070R1L
40 | 2 | R26, R27 | 5.1k 1% | Resistor_SMD:R_0402_1005Metric | YES | UNI-ROYAL(Uniroyal Elec) | 0402WGF5101TCE
41 | 1 | R33 | 402k 1% | Resistor_SMD:R_0402_1005Metric | YES | UNI-ROYAL(Uniroyal Elec) | 0402WGF4023TCE
42 | 1 | R34 | 4.02M 1% | Resistor_SMD:R_0402_1005Metric | YES | UNI-ROYAL(Uniroyal Elec) | 0402WGF4024TCE
43 | 1 | R36 | 10M 1% | Resistor_SMD:R_0402_1005Metric | YES | UNI-ROYAL(Uniroyal Elec) | 0402WGF1005TCE
44 | 1 | SW1 | SW_Push | Pixels-dice:TSB001 | NO | BZCN | TSB001A3526A02
45 | 1 | U1 | N52810_QFN32 | Package_DFN_QFN:QFN-32-1EP_5x5mm_P0.5mm_EP3.1x3.1mm | NO | Nordic Semiconductor | NRF52810-QCAA-R
46 | 8 | U2, U4, U6, U8, U10, U12, U14, U23 | XKT001 | Package_TO_SOT_SMD:SOT-23-6 | NO | XKT | XKT-001
47 | 8 | U3, U5, U7, U9, U11, U13, U15, U24 | XKT335 | Pixels-dice:SOIC-8_3.9x4.9mm_P1.27mm | NO | XKT | XKT-335
48 | 1 | U16 | LP78071 | Pixels-dice:SOIC-8-1EP_3.9x4.9mm_P1.27mm_EP2.29x3mm | NO | LOWPOWER | LP78071SPF
49 | 1 | U17 | 74HC4051PW | Package_SO:SSOP-16_4.4x5.2mm_P0.65mm | NO | Nexperia | 74HC4051PW,118
50 | 2 | U18, U20 | LM2902 | Package_SO:TSSOP-14_4.4x5mm_P0.65mm |  | Texas Instrument | LM2902PWR
51 | 1 | U19 | 74HCT259 | Package_SO:SSOP-16_4.4x5.2mm_P0.65mm | NO | Nexperia | 74HCT259D
52 | 1 | U22 | LN3406 | Pixels-dice:SOT-23-5 | NO | NATLINEAR | XT3406AFMR-G
75 | 1 | Y1 | 32MHz 40ppm | Pixels-dice:Crystal_SMD_2016-4Pin_2.0x1.6mm | YES | Murata | XRCGB32M000F2P00R0