## Main
Item | Qty | Reference(s) | Value | Footprint | Manufacturer | Manufacturer Part Number
1 | 1 | AE1 | Antenna_Chip | Pixels-dice:CHIP_ANT | Microgate | MGMA3216H2450-A02
2 | 16 | C1, C2, C12, C14, C16, C20, C24, C28, C32, C36, C44, C45, C52, C53, C56, C74 | 10uF 10V 20% | Capacitor_SMD:C_0603_1608Metric | Murata | GRM188R61A106ME69D
3 | 18 | C3, C4, C10, C11, C15, C18, C19, C23, C27, C31, C35, C39, C40, C41, C42, C43, C55, C75 | 0.1uF 10V 20% | Capacitor_SMD:C_0402_1005Metric | Murata | GRM155R61H104KE19D
4 | 2 | C5, C6 | 8pF 10V 10% | Capacitor_SMD:C_0402_1005Metric | Murata | GRT1555C2A8R0DA02
5 | 1 | C7 | 100pF NP0 10V 5% | Capacitor_SMD:C_0402_1005Metric | Murata | GCM1555C1H101JA16J
6 | 2 | C8, C9 | 0.8pF 10V 5% NP0 | Pixels-dice:0402_RF | Murata | GJM1555C1HR80BB01
7 | 8 | C13, C17, C21, C25, C29, C33, C37, C57 | 33nF 50V NP0 | Capacitor_SMD:C_1206_3216Metric | Murata | GRM3195C1H333JA01D
8 | 1 | C46 | 3.3nF 50V 10% | Capacitor_SMD:C_0402_1005Metric | Murata | GRM155R71H332KA01D
9 | 2 | C47, C48 | 22uF 10V 20% | Capacitor_SMD:C_0805_2012Metric | Murata | GRM21BR61A226ME51L
10 | 16 | C49, C50, C59, C60, C61, C62, C63, C64, C65, C66, C67, C68, C69, C70, C71, C72 | 1nF 10V 20% | Capacitor_SMD:C_0402_1005Metric | Murata | GRM155R71H102KA01D
11 | 2 | C51, C54 | 10nF 50V 10% | Capacitor_SMD:C_0402_1005Metric | Murata | GRM155R71H103KA88D
12 | 1 | C73 | DNP | Pixels-dice:0402_RF
13 | 3 | D1, D2, D3 | TX1812Z_2020 | Pixels-dice:TX1812Z_2020 | TCWIN | TC2020RGB-3CJH-TX1812Z5
14 | 1 | D4 | BAT54C | Package_TO_SOT_SMD:SOT-23 | Nexperia | BAT54C,215
15 | 1 | D5 | D_TVS | Pixels-dice:DFN | Leiditech | LXES1UTAA1-157
16 | 1 | F1 | 2000mA <150mR | Fuse:Fuse_1210_3225Metric | Shenzhen JDT Fuse | ASMD1210-110-16V
17 | 1 | J1 | Conn_02x05_Odd_Even | Connector_PinHeader_1.27mm:PinHeader_2x05_P1.27mm_Vertical_SMD | XKB Connectivity | X1270WVS-2x05B-6TV01
18 | 1 | J23 | USB_C_Receptacle_USB2.0 | Pixels-dice:USB-C-SMD_10P-P1.00-L6.8-W8.9_V1.1 | Korean Hroparts Elec | TYPE-C-31-M-17
19 | 1 | L1 | 10uH 100mA 10% | Inductor_SMD:L_0805_2012Metric | Murata | LQM21FN100M80L
20 | 1 | L2 | 15nH | Inductor_SMD:L_0402_1005Metric | Murata | LQG15HS15NJ02D
21 | 1 | L3 | 1.5nH 5% | Pixels-dice:0402_RF | Murata | LQG15WZ1N5B02D
22 | 1 | L4 | 2.2uH 8.4A 10% | Pixels-dice:SPM6530 | TDK | SPM6530T-2R2M
23 | 1 | L6 | 3.9nH 5% | Pixels-dice:0402_RF | Murata | LQG15HS3N9B02D
24 | 5 | R1, R3, R10, R13, R16 | 200K 1% | Resistor_SMD:R_0402_1005Metric | UNI-ROYAL(Uniroyal Elec) | 0402WGF2003TCE
25 | 3 | R4, R38, R74 | 196K 1% | Resistor_SMD:R_0402_1005Metric | UNI-ROYAL(Uniroyal Elec) | 0402WGF1963TCE
26 | 8 | R5, R8, R11, R14, R19, R35, R70, R75 | 42.2K 1% | Resistor_SMD:R_0402_1005Metric | UNI-ROYAL(Uniroyal Elec) | 0402WGF4222TCE
27 | 2 | R7, R33 | 205K 1% | Resistor_SMD:R_0402_1005Metric | UNI-ROYAL(Uniroyal Elec) | 0402WGF2053TCE
28 | 1 | R17 | 82K 1% | Resistor_SMD:R_0402_1005Metric | UNI-ROYAL(Uniroyal Elec) | 0402WGF8202TCE
29 | 1 | R18 | 120k 1% | Resistor_SMD:R_0402_1005Metric | UNI-ROYAL(Uniroyal Elec) | 0402WGF1203TCE
30 | 16 | R21, R25, R28, R32, R39, R43, R44, R48, R49, R53, R54, R58, R59, R63, R64, R68 | 100k 0.1% | Resistor_SMD:R_0402_1005Metric | Fenghua | TC02G1003BT
31 | 16 | R22, R24, R29, R31, R40, R42, R45, R47, R50, R52, R55, R57, R60, R62, R65, R67 | 1k 0.1% | Resistor_SMD:R_0402_1005Metric | Fenghua | TC02G1001BT
32 | 8 | R23, R30, R41, R46, R51, R56, R61, R66 | 100mR 0.5W 1% | Resistor_SMD:R_2010_5025Metric | UNI-ROYAL(Uniroyal Elec) | 201007F100LT4E
33 | 2 | R26, R27 | 5.1k 1% | Resistor_SMD:R_0402_1005Metric | UNI-ROYAL(Uniroyal Elec) | 0402WGF5101TCE
34 | 3 | R34, R71, R72 | 4.02M 1% | Resistor_SMD:R_0402_1005Metric | UNI-ROYAL(Uniroyal Elec) | 0402WGF4024TCE
35 | 1 | R36 | 10M 1% | Resistor_SMD:R_0402_1005Metric | UNI-ROYAL(Uniroyal Elec) | 0402WGF1005TCE
36 | 1 | R69 | 1R 5% | Resistor_SMD:R_0402_1005Metric | UNI-ROYAL(Uniroyal Elec) | 0402WGJ010JTCE
37 | 1 | SW1 | SW_Push | Pixels-dice:TSB002 | BZCN | TSB001A3526A02
38 | 1 | U1 | N52810_QFN32 | Package_DFN_QFN:QFN-32-1EP_5x5mm_P0.5mm_EP3.1x3.1mm | Nordic Semiconductor | NRF52810-QCAA-R
39 | 1 | U2 | SR1 | Pixels-dice:UDFN-6 | ST Microelectronics | SR1PAAU
40 | 8 | U3, U5, U7, U9, U11, U13, U15, U23 | XKT511 | Pixels-dice:SOIC-8_3.9x4.9mm_P1.27mm | XKT | XKT-511
41 | 1 | U16 | ETA9882 | Pixels-dice:ESSOP10 | ETA Semiconductor Limited | ETA9882E10
42 | 1 | U17 | 74HC4051PW | Package_SO:SSOP-16_4.4x5.2mm_P0.65mm | Nexperia | 74HC4051PW,118
43 | 2 | U18, U20 | XL2902-TS | Package_SO:TSSOP-14_4.4x5mm_P0.65mm | XINLUDA | XL2902-TS
44 | 1 | U19 | 74HCT259PW | Package_SO:SSOP-16_4.4x5.2mm_P0.65mm | Nexperia | 74HCT259PW,118
45 | 1 | U22 | ME6215 | Pixels-dice:SOT-23-5 | MICRONE(Nanjing Micro One Elec) | ME6215C30M5G
46 | 1 | Y1 | 32MHz 40ppm | Pixels-dice:Crystal_SMD_2016-4Pin_2.0x1.6mm | Murata | XRCGB32M000F2P00R0