## Charger V16 BOM
Item | Comment | Designator | Footprint | JLCPCB Part #（optional）
1 | 0.1uF 16V | C1, C6 | Capacitor_SMD:C_0603_1608Metric | C66501
2 | 100uF 10V 20% X5R | C2, C5, C7, C8 | Capacitor_SMD:C_1206_3216Metric | C312983
3 | 100nF 50V NP0 | C3 | Capacitor_SMD:C_1206_3216Metric | C21812
4 | 56nF 50V NP0 | C4 | Capacitor_SMD:C_1206_3216Metric | C441752
5 | D_TVS | D1 | Pixels-dice:DFN | C5210979
6 | LED | D2 | LED_SMD:LED_0603_1608Metric | C965860
7 | 250mA 150mR | F1 | Fuse:Fuse_1206_3216Metric | C2977524
10 | USB_C_Receptacle_USB2.0 | J8 | Pixels-dice:USB-C-SMD_10P-P1.00-L6.8-W8.9 | C283540
12 | 5.1k 1% | R1, R2 | Resistor_SMD:R_0402_1005Metric | C25905
13 | 220k 1% | R3 | Resistor_SMD:R_0402_1005Metric | C25767
14 | 1k 5% | R4 | Resistor_SMD:R_0402_1005Metric | C25543
15 | 0.3R | R5 | Resistor_SMD:R_1206_3216Metric | C327153
16 | 100k 5% | R6, R11 | Resistor_SMD:R_0402_1005Metric | C25741
17 | 180k 1% | R7 | Resistor_SMD:R_0402_1005Metric
18 | 3.9k 1% | R8 | Resistor_SMD:R_0402_1005Metric | C51721
19 | 1.8k 1% | R9 | Resistor_SMD:R_0402_1005Metric | C25871
20 | XKT520 | U1 | Pixels-dice:SOIC-8_3.9x4.9mm_P1.27mm
21 | LM393 | U2 | Package_SO:MSOP-8_3x3mm_P0.65mm | C5116317