## Charger V16 BOM
Item | Qty | Reference(s) | Value | Footprint | LCSC Part Number | Manufacturer | Part Number
1 | 2 | C1, C6 | 0.1uF 16V | Capacitor_SMD:C_0603_1608Metric | C66501 | Samsung Electro-Mechanics | CL10B104KO8NNNC
2 | 4 | C2, C5, C7, C8 | 100uF 10V 20% X5R | Capacitor_SMD:C_1206_3216Metric | C312983 | Murata | GRM31CR61A107ME05L
3 | 1 | C3 | 100nF 50V NP0 | Capacitor_SMD:C_1206_3216Metric | C21812 | Murata | GRM31C5C1H104JA01L
4 | 1 | C4 | 56nF 50V NP0 | Capacitor_SMD:C_1206_3216Metric | C441752 | Murata | GRM31M5C1H563JA01L
5 | 1 | D1 | D_TVS | Pixels-dice:DFN | C5210979 | Murata | LXES1UTAA1-157
6 | 1 | D2 | LED | LED_SMD:LED_0603_1608Metric | C965860 | XINGLIGHT | XL-1606SURC
7 | 1 | F1 | 250mA 150mR | Fuse:Fuse_1206_3216Metric | C2977524 | BHFUSE | BSMD1206-025-33V
10 | 1 | J8 | USB_C_Receptacle_USB2.0 | Pixels-dice:USB-C-SMD_10P-P1.00-L6.8-W8.9 | C283540 | Korean Hroparts Elec | TYPE-C-31-M-17
12 | 2 | R1, R2 | 5.1k 1% | Resistor_SMD:R_0402_1005Metric | C25905 | UNI-ROYAL(Uniroyal Elec) | 0402WGF5101TCE
13 | 1 | R3 | 220k 1% | Resistor_SMD:R_0402_1005Metric | C25767 | UNI-ROYAL(Uniroyal Elec) | 0402WGF2203TCE
14 | 1 | R4 | 1k 5% | Resistor_SMD:R_0402_1005Metric | C25543 | UNI-ROYAL(Uniroyal Elec) | 0402WGJ0102TCE
15 | 1 | R5 | 0.3R | Resistor_SMD:R_1206_3216Metric | C327153 | YAGEO | RL1206JR-070R3L
16 | 2 | R6, R11 | 100k 5% | Resistor_SMD:R_0402_1005Metric | C25741 | UNI-ROYAL(Uniroyal Elec) | 0402WGF1003TCE
17 | 1 | R7 | 180k 1% | Resistor_SMD:R_0402_1005Metric |  | UNI-ROYAL(Uniroyal Elec) | 0402WGJ0184TCE
18 | 1 | R8 | 3.9k 1% | Resistor_SMD:R_0402_1005Metric | C51721 | UNI-ROYAL(Uniroyal Elec) | 0402WGF3901TCE
19 | 1 | R9 | 1.8k 1% | Resistor_SMD:R_0402_1005Metric | C25871 | UNI-ROYAL(Uniroyal Elec) | 0402WGF1801TCE
20 | 1 | U1 | XKT520 | Pixels-dice:SOIC-8_3.9x4.9mm_P1.27mm |  | XKT | XKT-520
21 | 1 | U2 | LM393 | Package_SO:MSOP-8_3x3mm_P0.65mm | C5116317 | HGSEMI | LM393MM/TR