## Main
Item | Qty | Reference(s) | Value | Footprint | Generic OK | LCSC Part Number | Manufacturer | Manufacturer Part Number
1 | 1 | AE1 | Antenna_Chip | Pixels-dice:CHIP_ANT | NO |  | Microgate | MGMA3216H2450-A02
2 | 16 | C1, C2, C12, C14, C16, C20, C24, C28, C32, C36, C44, C45, C52, C53, C56, C74 | 10uF 10V 20% | Capacitor_SMD:C_0603_1608Metric | YES |  | Murata | GRM188R61A106ME69D
3 | 18 | C3, C4, C10, C11, C15, C18, C19, C23, C27, C31, C35, C39, C40, C41, C42, C43, C55, C75 | 0.1uF 10V 20% | Capacitor_SMD:C_0402_1005Metric | YES | C2168305 | Murata | GRM155R61H104KE19D
4 | 2 | C5, C6 | 8pF 10V 10% | Capacitor_SMD:C_0402_1005Metric | YES | C521082 | Murata | GRT1555C2A8R0DA02
5 | 1 | C7 | 100pF NP0 10V 5% | Capacitor_SMD:C_0402_1005Metric | YES | C2188957 | Murata | GCM1555C1H101JA16J
6 | 1 | C9 | 0.8pF 10V 5% NP0 | Pixels-dice:0402_RF | YES |  | Murata | GJM1555C1HR80BB01
7 | 8 | C13, C17, C21, C25, C29, C33, C37, C57 | 33nF 50V NP0 | Capacitor_SMD:C_1206_3216Metric | NO |  | Murata | GRM3195C1H333JA01D
8 | 2 | C22, C30 | 1uF 25V 10% | Capacitor_SMD:C_0603_1608Metric | YES |  | Murata | GRM188R61E105KA12D
9 | 3 | C26, C51, C54 | 10nF 50V 10% | Capacitor_SMD:C_0402_1005Metric | YES | C2175791 | Murata | GRM155R71H103KA88D
10 | 1 | C46 | 3.3nF 50V 10% | Capacitor_SMD:C_0402_1005Metric | YES |  | Murata | GRM155R71H332KA01D
11 | 2 | C47, C48 | 22uF 10V 20% | Capacitor_SMD:C_0805_2012Metric | YES |  | Murata | GRM21BR61A226ME51L
12 | 16 | C49, C50, C59, C60, C61, C62, C63, C64, C65, C66, C67, C68, C69, C70, C71, C72 | 1nF 10V 20% | Capacitor_SMD:C_0402_1005Metric | YES | C77018 | Murata | GRM155R71H102KA01D
13 | 3 | D1, D2, D3 | TX1812Z_2020 | Pixels-dice:TX1812Z_2020 | NO | C784564 | TCWIN | TC2020RGB-3CJH-TX1812Z5
14 | 1 | D4 | BAT54C | Package_TO_SOT_SMD:SOT-23 | YES | C37704 | Nexperia | BAT54C,215
15 | 1 | D5 | D_TVS | Pixels-dice:DFN |  |  | Leiditech | LXES1UTAA1-157
16 | 1 | F1 | 3000mA | Fuse:Fuse_1210_3225Metric | YES | C22379947 | LUTE | 1210L300/24WR
17 | 1 | J1 | Conn_02x03_Odd_Even | Connector_PinHeader_1.27mm:PinHeader_2x03_P1.27mm_Vertical_SMD |  |  |  | PZ127-2-03-S
21 | 1 | J23 | USB_C_Receptacle_USB2.0 | Pixels-dice:USB-C-SMD_10P-P1.00-L6.8-W8.9_V1.1 | NO | C283540 | Korean Hroparts Elec | TYPE-C-31-M-17
22 | 1 | J29 | Conn_01x03 | Pixels-dice:BAT_SMT_3 |  |  | ZH CONNECTOR | S3B-ZR-SM4A-TF
23 | 1 | L1 | 10uH 100mA 10% | Inductor_SMD:L_0805_2012Metric | YES | C223269 | Murata | LQM21FN100M80L
24 | 1 | L2 | 15nH | Inductor_SMD:L_0402_1005Metric | YES | C87189 | Murata | LQG15HS15NJ02D
25 | 2 | L3, L5 | 10nH 5% | Pixels-dice:0402_RF | YES |  | Murata | LQG15HS10NJ02D
26 | 1 | L4 | 2.2uH 8.4A 10% | Pixels-dice:SPM6530 | YES | C76857 | TDK | SPM6530T-2R2M
27 | 1 | L6 | 3.9nH 5% | Pixels-dice:0402_RF | YES |  | Murata | LQG15HS3N9B02D
29 | 10 | R1, R3, R4, R7, R10, R13, R16, R33, R38, R74 | 196K 1% | Resistor_SMD:R_0402_1005Metric |  |  | UNI-ROYAL(Uniroyal Elec) | 0402WGF1963TCE
30 | 1 | R2 | 10k 5% | Resistor_SMD:R_0402_1005Metric | YES |  | UNI-ROYAL(Uniroyal Elec) | 0402WGJ0103TCE
31 | 8 | R5, R8, R11, R14, R19, R35, R70, R75 | 42.2K 1% | Resistor_SMD:R_0402_1005Metric |  |  | UNI-ROYAL(Uniroyal Elec) | 0402WGF4222TCE
32 | 5 | R6, R9, R34, R71, R72 | 4.02M 1% | Resistor_SMD:R_0402_1005Metric | YES | C423177 | UNI-ROYAL(Uniroyal Elec) | 0402WGF4024TCE
33 | 1 | R17 | 82K 1% | Resistor_SMD:R_0402_1005Metric | YES |  | UNI-ROYAL(Uniroyal Elec) | 0402WGF8202TCE
34 | 1 | R18 | 120k 1% | Resistor_SMD:R_0402_1005Metric | YES |  | UNI-ROYAL(Uniroyal Elec) | 0402WGF1203TCE
35 | 16 | R21, R25, R28, R32, R39, R43, R44, R48, R49, R53, R54, R58, R59, R63, R64, R68 | 10k 0.1% | Resistor_SMD:R_0402_1005Metric | NO | C2961361 | Fenghua | TC02G1002BT
36 | 16 | R22, R24, R29, R31, R40, R42, R45, R47, R50, R52, R55, R57, R60, R62, R65, R67 | 1k 0.1% | Resistor_SMD:R_0402_1005Metric | YES |  | Fenghua | TC02G1001BT
37 | 8 | R23, R30, R41, R46, R51, R56, R61, R66 | 500mR 0.75W 1% | Resistor_SMD:R_2010_5025Metric | NO |  | YAGEO | RL2010FK-070R5L
38 | 2 | R26, R27 | 5.1k 1% | Resistor_SMD:R_0402_1005Metric | YES | C25905 | UNI-ROYAL(Uniroyal Elec) | 0402WGF5101TCE
39 | 1 | R36 | 10M 1% | Resistor_SMD:R_0402_1005Metric | YES | C26082 | UNI-ROYAL(Uniroyal Elec) | 0402WGF1005TCE
40 | 1 | R69 | 1R 5% | Resistor_SMD:R_0402_1005Metric | YES |  | UNI-ROYAL(Uniroyal Elec) | 0402WGJ010JTCE
41 | 1 | SW1 | SW_Push | Pixels-dice:TSB002 | NO | C2888889 | BZCN | TSB001A3526A02
42 | 1 | U1 | N52810_QFN32 | Package_DFN_QFN:QFN-32-1EP_5x5mm_P0.5mm_EP3.1x3.1mm | NO |  | Nordic Semiconductor | NRF52810-QCAA-R
43 | 1 | U2 | SR1 | Pixels-dice:UDFN-6 | NO |  | ST Microelectronics | SR1PAAU
44 | 8 | U3, U5, U7, U9, U11, U13, U15, U23 | XKT511 | Pixels-dice:SOIC-8_3.9x4.9mm_P1.27mm |  |  | XKT | XKT-511
45 | 1 | U4 | MT9700 | Pixels-dice:SOT-23-5 |  |  | XI'AN Aerosemi Tech | MT9700
46 | 1 | U16 | ETA9882 | Pixels-dice:ESSOP10 |  |  | ETA Semiconductor Limited | ETA9882E10
47 | 1 | U17 | 74HC4051PW | Package_SO:SSOP-16_4.4x5.2mm_P0.65mm | NO |  | Nexperia | 74HC4051PW,118
48 | 2 | U18, U20 | XL2902-TS | Package_SO:TSSOP-14_4.4x5mm_P0.65mm |  |  | XINLUDA | XL2902-TS
49 | 1 | U19 | 74HCT259PW | Package_SO:SSOP-16_4.4x5.2mm_P0.65mm | NO |  | Nexperia | 74HCT259PW,118
50 | 1 | U22 | ME6215 | Pixels-dice:SOT-23-5 | NO |  | MICRONE(Nanjing Micro One Elec) | ME6215C30M5G
73 | 1 | Y1 | 32MHz 40ppm | Pixels-dice:Crystal_SMD_2016-4Pin_2.0x1.6mm | YES | C527602 | Murata | XRCGB32M000F2P00R0